## Feuil1
Rectangular Antenna Calculator |  |  | Circular Antenna Calculator
by Loann BOUDIN ¦ 2019 |  |  | by Rahim Aziz ¦ 2019
based on NXP antenna design guide |  |  | based on NXP antenna design guide
| variables |  |  | variables
| a0 (m) | 0.05 |  | D0 | 0.039
| b0 (m) | 0.037 |  | t (m) | 3.5e-05
| t (m) | 3.479e-05 |  | w (m) | 0.0003
| w (m) | 0.0003 |  | g (m) | 0.0003
| g (m) | 0.0003 |  | Nant | 6
| Nant | 5
| results |  |  | results
| d | 0.00021313 |  | d (m) | 0.00038197
| aAvg | 0.047 |  | Dvag (m) | 0.0354
| bAvg | 0.034
|  |  |  | l | 0.11121
| x1 | 0.23319
| x2 | 0.17318 |  | Lant (nH) | 2576.182
| x3 | 0.045983 |  | Lant (uH) | 2.5762
| x4 | 0.02025 |  | Lant (H) | 2.5762e-06
| Lant (H) | 2.7588e-06
Circular Antenna Calculator
by Rahim Aziz ¦ 2019
based on STM antenna design guide
variables
| rin (m) | 0.0175
| rout (m) | 0.0205
| Nant | 6
results
| a (m) | 0.019
| c (m) | 0.003
| Lant (H) | 2.7657e-06
| Lant (uH) | 2.7657